## Retention_verschärfte Vorflut
Bauvorhaben |  | verschärfte Vorflut-Situation
Beiwert
Dachfläche / geneigt |  | 100 | m² | 1 | 100 | m²
Flachdach / eben |  | 100 | m² | 0.9 | 90 | m²
Zufahrt Asphalt |  | 100 | m² | 1 | 100 | m²
Terrasse |  |  | m² |  | 0 | m²
Hartfläche gesamt |  | 300 | m² | Red. Fläche | 290 | m²
Regendauer |  |  |  |  | 30 | min
Überstauhöhe |  |  |  |  | 1.6 | m
Starkregenspende |  |  |  |  | 380 | l/s.ha
Qfest |  |  |  |  | 11.02 | l/s
Abflussbeiwert |  |  |  |  | 0.2
Starkregenspende |  |  |  |  | 150 | l/s.ha
Qgrün |  |  |  |  | 0.9 | l/s
Qret |  |  |  |  | 10.12 | l/s
Retentionsvolumen |  |  |  |  | 18.216 | m³
Drosseldurchmesser Ø |  |  |  |  | 1.8467 | cm
Befestigung | Geländeform | Beiwert |  | Standard Bemessung:
Nasse Wiese | eben | 0,1 - 0,15 |  | Grünl. : Ret. = 300 l/s : 300 l/s; D= 20 min
| geneigt | 0,15 - 0,2
Wiese | eben, flach | 0,2 - 0,25 |  | Ausgelastete Vorflut:
| stärker geneigt | 0,25 - 0,3 |  | Grünl. : Ret. = 150 l/s : 300 l/s; D= 20 min
Straße, Platz Schotter |  | 0,5 - 0,7
Rasengittersteine |  | 0.6 |  | verschärfte Vorflut Situation:
Asphalt | eben, flach | 0.9 |  | Grünl. : Ret. = 150 l/s : 380 l/s; D= 30 min
| Geneigt | 1
Dachflächen |  | 1
Einschnürungsfaktor my | 0.6
Wurzel 2g | 4.4294
v= my*(2gh)^0,5 | 3.3617 | m/s
Fläche Drossel= Qgrün/v | 2.6772 | cm²
Note on H10: Hölzl Philipp / Gemeinde Hallwang: in Gmd Hallwang immer 30min ansetzen
Note on H14: Hölzl Philipp / Gemeinde Hallwang: in Gmd Hallwang immer 380l/s.ha ansetzen

## Retention_verschärfteVf-Situat
Bauvorhaben
Beiwert
Dachfläche |  |  | m² | 1 | 0 | m²
Zufahrt |  |  | m² | 0.9 | 0 | m²
Carport |  |  | m² |  | 0 | m²
Terrasse |  |  | m² |  | 0 | m²
Hartfläche gesamt |  | 0 | m² | Red. Fläche | 0 | m²
Regendauer |  |  |  |  | 30 | min
Überstauhöhe |  |  |  |  | 1.6 | m
Starkregenspende |  |  |  |  | 380 | l/s.ha
Qfest |  |  |  |  | 0 | l/s
Abflussbeiwert |  |  |  |  | 0.2
Starkregenspende |  |  |  |  | 150 | l/s.ha
Qgrün |  |  |  |  | 0 | l/s
Qret |  |  |  |  | 0 | l/s
Retentionsvolumen |  |  |  |  | 0 | m³
Drosseldurchmesser Ø |  |  |  |  | 0 | cm
Befestigung | Geländeform | Beiwert |  | Standard Bemessung:
Nasse Wiese | eben | 0,1 - 0,15 |  | Grünl. : Ret. = 300 l/s : 300 l/s
| geneigt | 0,15 - 0,2
Wiese | eben, flach | 0,2 - 0,25 |  | Ausgelastete Vorflut:
| stärker geneigt | 0,25 - 0,3 |  | Grünl. : Ret. = 150 l/s : 300 l/s
Straße, Platz Schotter |  | 0,5 - 0,7
Rasengittersteine |  | 0.6 |  | verschärfte Vorflut Situation:
Asphalt | eben, flach | 0.9 |  | Grünl. : Ret. = 150 l/s : 380 l/s
| Geneigt | 1
Dachflächen |  | 1 |  | Modell der WLV: 75 l/s Grünl. auf 6 h
Einschnürungsfaktor | 0.6
Wurzel 2g | 4.4294
v = | 3.3617 | m/s
Fläche Drossel | 0 | cm²

## Tabelle3
Einschnürungsfaktor | 0.6